## 表-04 单位工程招标控制价汇总表
序号 | 汇总内容 | 金额(元) | 其中：暂估价(元)
一 | 分部分项工程费 | 688707.29
1.1 | 其中：人工费 | 112443.69
1.2 | 其中：施工机具使用费 | 46236.98
1.3 | 土石方工程 | 48101.48
1.4 | 砌筑工程 | 1201.11
1.5 | 混凝土及钢筋混凝土工程 | 207402.68
1.6 | 金属结构工程 | 693.28
1.7 | 门窗工程 | 1242.26
1.8 | 屋面及防水工程 | 39389.89
1.9 | 油漆、涂料、裱糊工程 | 15.17
1.10 | 机械设备安装工程 | 69885.32
1.11 | 电气设备安装工程 | 34049.44
1.12 | 工业管道工程 | 39690.29
1.13 | 消防工程 | 65876.44
1.14 | 给排水、采暖、燃气工程 | 66485.08
1.15 | 刷油、防腐蚀、绝热工程 | 5906.12
1.16 | 道路工程 | 92752.54
1.17 | 拆除工程 | 16016.19
二 | 措施项目合计 | 84441.79
2.1 | 单价措施项目费 | 63974.23
2.1.1 | 其中：人工费 | 27336.42
2.1.2 | 其中：施工机具使用费 | 3457.72
2.2 | 总价措施项目费 | 20467.56
2.2.1 | 安全文明施工费 | 19235.97
2.2.2 | 其他总价措施费 | 1231.59
三 | 其他项目费 | 8100 | －
序号 | 汇总内容 | 金额(元) | 其中：暂估价(元)
3.1 | 其中：人工费
3.2 | 其中：施工机具使用费
四 | 规费 | 33926.71 | －
五 | 税前包干项目
六 | 税金 | 28857.22 | －
七 | 税后包干项目
九 | 含税工程造价 | 844033.01
招标控制价合计： |  | 844,033.01 | 0

## 表-08 分部分项工程和单价措施项目清单与计价表
序号 | 项目编码 | 项目名称 | 项目特征描述 | 计量单位 | 工程量 | 金额（元）
[6 empty] | 综合单价 | 合价 | 其中
暂估价
| A.1 | 土石方工程
1 | 010101001001 | 平整场地 | 1.人工平整场地 | m2 | 290.69 | 2.13 | 619.17
2 | 010101001002 | 土石方运输 | 1.自卸汽车运土石方 2.运距7km以内 | m3 | 1231.31 | 19.43 | 23924.35
3 | 010101002001 | 挖一般土方 | 1.人机配合挖土方 2.土方类型：三类土 3.深度：6m以内 | m3 | 824.09 | 12.23 | 10078.62
4 | 010101003001 | 室外消防环管挖沟槽土方 | 1.人机配合挖管道沟槽 2.土方类别：三类土 3.深度：1m | m3 | 283.79 | 15.9 | 4512.26
5 | 010101003002 | 复合给水管挖沟槽土方 | 1.人机配合挖管道沟槽 2.土方类别：三类土 3.深度：1m | m3 | 198.76 | 15.9 | 3160.28
6 | 010103001002 | 回填方 | 1.人工回填基槽、基坑土方，夯实 | m3 | 489.2 | 11.87 | 5806.8
|  | 分部小计 |  |  |  |  | 48101.48
| A.4 | 砌筑工程
7 | 010402001001 | 砌块墙 | 1.加气混凝土砌块墙 2.M5混合砂浆砌筑 3.厚度：240mm | m3 | 3.65 | 329.07 | 1201.11
|  | 分部小计 |  |  |  |  | 1201.11
| A.5 | 混凝土及钢筋混凝土工程
8 | 010501001001 | 混凝土垫层 | 1.混凝土强度等级：C10商砼 | m3 | 15.2 | 372.49 | 5661.85
9 | 010501004001 | 满堂基础 | 1.混凝土强度等级：C30碎石抗渗混凝土P10 | m3 | 76.46 | 470.33 | 35961.43
10 | 010502001001 | 矩形柱 | 1.混凝土强度等级：C30商砼 | m3 | 9.62 | 480.99 | 4627.12
11 | 010502002001 | 构造柱 | 1.混凝土强度等级：C30商砼 | m3 | 0.56 | 506.34 | 283.55
12 | 010503004001 | 圈梁 | 1.混凝土强度等级：C30商砼 | m3 | 1.67 | 507.57 | 847.64
13 | 010504001001 | 直形墙 | 1.混凝土强度等级：C30碎石抗渗混凝土P10 | m3 | 59.68 | 517.47 | 30882.61
14 | 010505001001 | 有梁板 | 1.混凝土强度等级：C30商砼 | m3 | 42.82 | 436.9 | 18708.06
15 | 010506001001 | 直形楼梯 | 1.混凝土强度等级：C30商砼 | m2 | 11.4 | 128.52 | 1465.13
本页小计 | [6 empty] | 147739.98
序号 | 项目编码 | 项目名称 | 项目特征描述 | 计量单位 | 工程量 | 金额（元）
[6 empty] | 综合单价 | 合价 | 其中
暂估价
16 | 010512008001 | 沟盖板 | 1.排水沟铸铁盖板 2.宽300mm | m | 8.8 | 104.14 | 916.43
17 | 010515001001 | 现浇构件钢筋 | 1、钢筋种类、规格：HPB300、Φ6 | t | 0.426 | 5293.36 | 2254.97
18 | 010515001002 | 现浇构件钢筋 | 1、钢筋种类、规格：HPB300、Φ8 | t | 0.253 | 4450.75 | 1126.04
19 | 010515001009 | 现浇构件钢筋 | 1、钢筋种类、规格：HRB400、Φ8 | t | 0.973 | 4198.25 | 4084.9
20 | 010515001010 | 现浇构件钢筋 | 1、钢筋种类、规格：HRB400、Φ12 | t | 5.331 | 4271.63 | 22772.06
21 | 010515001011 | 现浇构件钢筋 | 1、钢筋种类、规格：HRB400、Φ14 | t | 16.383 | 4160.44 | 68160.49
22 | 010515001013 | 现浇构件钢筋 | 1、钢筋种类、规格：HPB300、Φ12 | t | 0.227 | 4207.44 | 955.09
23 | 010515001014 | 现浇构件钢筋 | 1、钢筋种类、规格：HRB335、Φ12 | t | 0.702 | 4218.33 | 2961.27
24 | 010515001016 | 现浇构件钢筋 | 1、钢筋种类、规格：HRB400、Φ16 | t | 0.806 | 3977.61 | 3205.95
25 | 010515001017 | 现浇构件钢筋 | 1、钢筋种类、规格：HRB400、Φ25 | t | 0.504 | 3541.77 | 1785.05
26 | 010516003001 | 机械连接 | 1、电渣压力焊接接头 | 个 | 96 | 7.74 | 743.04
|  | 分部小计 |  |  |  |  | 207402.68
| A.6 | 金属结构工程
27 | 010606008002 | 钢梯 | 1.检修口处钢爬梯 | t | 0.08 | 8666 | 693.28
|  | 分部小计 |  |  |  |  | 693.28
| A.8 | 门窗工程
28 | 010807003001 | 金属百叶窗 | 1.采光通气井百叶窗 2.规格：2100*900 3.Φ14圆钢钢筋防护网 | m2 | 3.78 | 328.64 | 1242.26
|  | 分部小计 |  |  |  |  | 1242.26
| A.9 | 屋面及防水工程
29 | 010903003002 | 混凝土墙面砂浆防水（防潮） | 1.混凝土外墙面1:3水砂浆粉刷20mm厚 2.改性沥青防水卷材一遍 3.1:2防水砂浆粉刷 | m2 | 190.9 | 94.69 | 18076.32
30 | 010904002001 | 消防水池防水（底板防水） | 1.1:2防水砂浆平面 2.改性沥青防水卷材一遍 | m2 | 186.54 | 62.75 | 11705.39
本页小计 | [6 empty] | 140682.54
序号 | 项目编码 | 项目名称 | 项目特征描述 | 计量单位 | 工程量 | 金额（元）
[6 empty] | 综合单价 | 合价 | 其中
暂估价
31 | 010904002002 | 消防水池防水（池壁） | 1.1:2防水砂浆立面（五层做法） | m2 | 234.4 | 30.86 | 7233.58
32 | 010904003001 | 消防水池防水（池底） | 1.1:2防水砂浆平面（五层做法） | m2 | 95.06 | 24.98 | 2374.6
|  | 分部小计 |  |  |  |  | 39389.89
| A.14 | 油漆、涂料、裱糊工程
33 | 011405001001 | 金属面油漆 | 1.钢爬梯刷红丹防锈漆一遍 | t | 0.08 | 189.63 | 15.17
|  | 分部小计 |  |  |  |  | 15.17
| C.1 | 机械设备安装工程
34 | 030109001001 | 离心式泵：消火栓加压水泵 | 1、型号：消火栓加压水泵:XBD20-80-HY 2、参数： Q=20L/S H=80m P=30KW | 台 | 2 | 15372.3 | 30744.6
35 | 030109001002 | 离心式泵：自动喷淋加压水泵 | 1、型号：自动喷淋加压水泵 2、参数： Q=30L/S H=90m P=45KW | 台 | 2 | 17372.3 | 34744.6
36 | 030109001003 | 离心式泵：泵房集水井排污泵 | 1、型号：JYWQ80-40-15-1600-4.0，参数：Q=40m /h H=15m P=4.0KW 2、泵价格含控制箱及进出电缆等 | 台 | 2 | 2198.06 | 4396.12
|  | 分部小计 |  |  |  |  | 69885.32
| C.4 | 电气设备安装工程
37 | 030404017001 | 消火栓加压水泵控制柜 | 1、名称：消防加压水泵控制柜 2、规格：落地式一主一备控制柜 3、控制柜进出电缆线等 | 台 | 1 | 15462.08 | 15462.08
38 | 030404017002 | 自动喷淋加压水泵控制柜 | 1、名称：自动喷淋加压水泵控制柜 2、规格：落地式一主一备控制柜 3、控制柜进出电缆线等 | 台 | 1 | 17462.08 | 17462.08
39 | 030404019001 | 低压压力开关 | 1.水流开关 | 个 | 4 | 281.32 | 1125.28
本页小计 | [6 empty] | 113558.11
序号 | 项目编码 | 项目名称 | 项目特征描述 | 计量单位 | 工程量 | 金额（元）
[6 empty] | 综合单价 | 合价 | 其中
暂估价
|  | 分部小计 |  |  |  |  | 34049.44
| C.8 | 工业管道工程
40 | 030807003001 | 闸阀 | 1.安装部位：水泵房内 2.材质、规格：DN200 3.连接形式：法兰连接 | 个 | 4 | 1166.21 | 4664.84
41 | 030807003002 | 蝶阀 | 1.安装部位：水泵房内 2.材质、规格：DN150 3.连接形式：法兰连接 | 个 | 6 | 393.47 | 2360.82
42 | 030807003003 | 闸阀 | 1.安装部位：水泵房内 2.材质、规格：DN150 3.连接形式：法兰连接 | 个 | 9 | 857.47 | 7717.23
43 | 030807003004 | 活塞式水锤吸纳器 | 1.安装部位：水泵房内 2.材质、规格：DN150 | 个 | 4 | 427.26 | 1709.04
44 | 030807003005 | 转换接头 | 1.安装部位：水泵房内 2.材质、规格：DN200×DN150 3.连接形式：法兰连接 | 个 | 4 | 328.71 | 1314.84
45 | 030807003006 | 闸阀 | 1.安装部位：室外 2.材质、规格：DN150 3.连接形式：法兰连接 | 个 | 2 | 857.47 | 1714.94
46 | 030807003007 | 弹簧泄压阀 | 1.安装部位：水泵房内 2.材质、规格：DN150 3.连接形式：法兰连接 | 个 | 2 | 527.26 | 1054.52
47 | 030807003008 | 闸阀 | 1.安装部位：水泵房内 2.材质、规格：DN65 3.连接形式：法兰连接 | 个 | 4 | 131.61 | 526.44
48 | 030807003009 | 止回阀 | 1.安装部位：室外 2.材质、规格：DN150 3.连接形式：法兰连接 | 个 | 4 | 717.47 | 2869.88
49 | 030807003010 | 闸阀 | 1.安装部位：室外 2.材质、规格：DN150 3.连接形式：法兰连接 | 个 | 6 | 857.47 | 5144.82
50 | 030807003011 | 止回阀 | 1.安装部位：室外 2.材质、规格：DN150 3.连接形式：法兰连接 | 个 | 2 | 717.47 | 1434.94
51 | 030807003012 | 闸阀 | 1.安装部位：室外 2.材质、规格：DN150 3.连接形式：法兰连接 | 个 | 2 | 857.47 | 1714.94
52 | 030807003013 | 法兰阀门：蝶阀DN100 | 1.阀门类型：蝶阀 2.规格：DN100 3.连接形式：卡箍 | 个 | 2 | 303.53 | 607.06
本页小计 | [6 empty] | 32834.31
序号 | 项目编码 | 项目名称 | 项目特征描述 | 计量单位 | 工程量 | 金额（元）
[6 empty] | 综合单价 | 合价 | 其中
暂估价
53 | 030817006001 | 水位计安装 | 1.消防水池液位计 | 组 | 1 | 560.38 | 560.38
54 | 030817008001 | 套管制作安装 | 1.类型：柔性防水套管 2.规格：DN250 | 个 | 4 | 901.79 | 3607.16
55 | 030817008002 | 套管制作安装 | 1.类型：柔性防水套管 2.规格：DN200 | 个 | 2 | 756.58 | 1513.16
56 | 030817008003 | 套管制作安装 | 1.类型：柔性防水套管 2.规格：DN150 | 个 | 2 | 587.64 | 1175.28
|  | 分部小计 |  |  |  |  | 39690.29
| C.9 | 消防工程
57 | 030901001001 | 镀锌钢管(沟槽式连接)：DN150 | 1.安装部位：室内 2.材质、规格：镀锌钢管DN150 3.连接形式：卡箍连接 4.钢管镀锌设计要求 5.压力试验及冲洗设计要求 6.卡箍管件安装 | m | 35.4 | 112.82 | 3993.83
58 | 030901001002 | 镀锌钢管(沟槽式连接)：DN150 | 1.安装部位：室内 2.材质、规格：镀锌钢管DN100 3.连接形式：卡箍连接 4.钢管镀锌设计要求 5.压力试验及冲洗设计要求 6.卡箍管件安装 | m | 16.2 | 79.52 | 1288.22
59 | 030901001003 | 喷淋钢管 | 1.安装部位：室内 2.材质、规格：镀锌钢管DN65 3.连接形式：螺纹连接 4.钢管镀锌设计要求 | m | 6.4 | 64.44 | 412.42
60 | 030901001004 | 水喷淋钢管(沟槽式连接)：室外环管 | 1.安装部位：室外 2.材质、规格：镀锌钢管DN150 3.连接形式：卡箍连接 4.钢管镀锌设计要求 5.压力试验及冲洗设计要求 6.卡箍管件安装 | m | 192.4 | 112.82 | 21706.57
61 | 030901002001 | 镀锌钢管(沟槽式连接)：DN200 | 1.安装部位：室内 2.材质、规格：镀锌钢管DN200 3.连接形式：卡箍连接 4.钢管镀锌设计要求 | m | 25.8 | 181.43 | 4680.89
本页小计 | [6 empty] | 38937.91
序号 | 项目编码 | 项目名称 | 项目特征描述 | 计量单位 | 工程量 | 金额（元）
[6 empty] | 综合单价 | 合价 | 其中
暂估价
5.压力试验及冲洗设计要求 6.卡箍管件安装
62 | 030901002002 | 消火栓钢管(沟槽式连接)：室外环管 | 1.安装部位：室外环管 2.材质、规格：镀锌钢管DN100 3.连接形式：卡箍连接 4.钢管镀锌设计要求 5.压力试验及冲洗设计要求 6.卡箍管件安装 | m | 192.4 | 79.52 | 15299.65
63 | 030901004002 | 报警装置：湿式报警阀DN150 | 1.安装部位：喷淋主管道 2.材质、规格： DN150湿式报警阀装置 | 组 | 3 | 2269.78 | 6809.34
64 | 030901011001 | 室外消火栓：地上式DN150 | 1.安装部位：室外 2.材质、规格：地上式消火栓 DN150 | 套 | 11 | 1062.32 | 11685.52
|  | 分部小计 |  |  |  |  | 65876.44
| C.10 | 给排水、采暖、燃气工程
65 | 031001007001 | 室外消防给水复合管 | 1.安装部位：室外 2.材质、规格：聚乙烯复合给水管DN150（1.6MPa） 3.连接形式：电热熔连接 4.压力试验及冲洗设计要求 | m | 259.82 | 206.95 | 53769.75
66 | 031002001001 | 管道支架 | 1.角钢焊制管道支架 | kg | 109.5 | 14.97 | 1639.22
67 | 031003001001 | 橡胶软接头 | 1.安装部位：室内 2.材质、规格：DN200 3.连接形式：法兰连接 | 个 | 8 | 1023.5 | 8188
68 | 031003001002 | 螺纹阀门 | 1.安装部位：室内 2.材质、规格：DN80 3.连接形式：螺纹连接 | 个 | 4 | 145.74 | 582.96
69 | 031003001003 | 橡胶软接头 | 1.安装部位：室内 2.材质、规格：DN150 3.连接形式：法兰连接 | 个 | 2 | 692.41 | 1384.82
70 | 031003003001 | Y型过滤器 | 1.安装部位：室内 2.材质、规格：DN200 3.连接形式：法兰连接 | 个 | 1 | 920.33 | 920.33
|  | 分部小计 |  |  |  |  | 66485.08
本页小计 | [6 empty] | 100279.59
序号 | 项目编码 | 项目名称 | 项目特征描述 | 计量单位 | 工程量 | 金额（元）
[6 empty] | 综合单价 | 合价 | 其中
暂估价
| C.12 | 刷油、防腐蚀、绝热工程
71 | 031201001001 | 管道刷油 | 1.水泵室内镀锌管道刷调和漆两遍 | m2 | 43.13 | 8.43 | 363.59
72 | 031201003001 | 金属结构刷油 | 1.管道支架刷红丹防锈漆两遍 | kg | 109.5 | 0.66 | 72.27
73 | 031202008001 | 埋地管道防腐蚀 | 1.室外埋底管道沥青防腐 2.沥青油毡纸 一毡二油 | m2 | 162.66 | 33.63 | 5470.26
|  | 分部小计 |  |  |  |  | 5906.12
| D.2 | 道路工程
74 | 040203007001 | 水泥混凝土恢复路面（复合进水管道处） | 1.水泥混凝土恢复路面 2.厚度：200mm 3.棉毡养生 | m2 | 674.65 | 93.41 | 63019.06
75 | 040203007002 | 混凝土路面切缝（拆除混凝土面层） | 1.混凝土路面锯缝机切缝 | m | 1763.8 | 16.64 | 29349.63
76 | 040203007006 | 水泥混凝土切缝（恢复砼路面） | 1.水泥混凝土机械切缝：缝宽6mm，缝深5cm 2.人工人工填灌缝塑料油膏 | m | 67.46 | 5.69 | 383.85
|  | 分部小计 |  |  |  |  | 92752.54
| D.10 | 拆除工程
77 | 041001001001 | 拆除路面 | 1.机械破拆室外混凝土路面 2.类别：无筋 3.厚度：200mm | m2 | 674.65 | 23.74 | 16016.19
|  | 分部小计 |  |  |  |  | 16016.19
措施项目
78 | 011701001002 | 综合脚手架 | 1.综合脚手架 | m2 | 157.5 | 28.37 | 4468.28
79 | 011701003002 | 里脚手架 | 1.里脚手架 | m2 | 775.84 | 4.59 | 3561.11
80 | 011701006002 | 满堂脚手架 | 1.满堂脚手架 | m2 | 157.5 | 16.44 | 2589.3
81 | 011702001003 | 垫层模板 | 1.模板类型：木模版、木支撑 | m2 | 10.2 | 46.24 | 471.65
82 | 011702001004 | 满堂基础模板 | 1.模板类型：地胎膜 | m3 | 20.85 | 302.07 | 6298.16
83 | 011702002002 | 矩形柱模板 | 1.模板类型：胶合板、钢支撑 | m2 | 27.96 | 53.87 | 1506.21
本页小计 | [6 empty] | 133569.56
序号 | 项目编码 | 项目名称 | 项目特征描述 | 计量单位 | 工程量 | 金额（元）
[6 empty] | 综合单价 | 合价 | 其中
暂估价
84 | 011702003002 | 构造柱模板 | 1.模板类型：木模版、木支撑 | m2 | 7.17 | 93.85 | 672.9
85 | 011702008002 | 圈梁模板 | 1.模板类型：胶合板、木支撑 | m2 | 10.87 | 51.2 | 556.54
86 | 011702011002 | 直形墙模板 | 1.模板类型：胶合板、钢支撑 | m2 | 549.97 | 43.53 | 23940.19
87 | 011702011003 | 直形墙模板超高 | 1.墙支撑高度超过3.6m每增加1m 钢支撑 | m2 | 67.42 | 2.5 | 168.55
88 | 011702014003 | 有梁板模板超高 | 1.板支撑高度超过3.6m每增加1m 钢支撑 | m2 | 76.98 | 8.74 | 672.81
89 | 011702014004 | 有梁板模板 | 1.模板类型：胶合板、钢支撑 | m2 | 212.74 | 59.99 | 12762.27
90 | 011702024002 | 直形楼梯模板 | 1.模板类型：木模版、木支撑 | m2 | 11.4 | 202.41 | 2307.47
91 | 011703001002 | 垂直运输 | 1.垂直运输 | m2 | 157.5 | 18.66 | 2938.95
92 | 031301017001 | 脚手架搭拆 |  | 项 | 1 | 1059.84 | 1059.84
|  | 分部小计 |  |  |  |  | 63974.23
本页小计 | [6 empty] | 45079.52
合 计 | [6 empty] | 752681.52

## 表-12-1 暂列金额表
序号 | 项目名称 | 计量单位 | 暂定金额(元) | 备注
1
合 计 |  |  |  | —

## 表-12-2 材料(工程设备)暂估价及调整表
序号 | 材料(工程设备)名称、规格、型号 | 计量单位 | 数量 |  | 暂估(元) |  | 确认(元) |  | 差额±(元) |  | 备注
|  |  | 暂估 | 确认 | 单价 | 合价 | 单价 | 合价 | 单价 | 合价
合计

## 表-12-3 专业工程暂估价及结算价表
序号 | 工程名称 | 工程内容 | 暂估金额（元） | 结算金额(元) | 差额±(元) | 备注
1 | 拆除表面无筋障碍物 | 5000元/项*1项 | 5000
2 | 消防泵房钢质防火门 | 1600元/樘*1樘 | 1600 |  |  | 规格：1300mm*2100mm
3 | 楼梯处钢质防火门 | 1500元/樘*1樘 | 1500 |  |  | 规格：1200mm*2100mm
合 计 |  |  | 8100 |  |  | —