## Sheet1
联想计算机技术参数要求
序号 | 货物名称 | 技术指标要求 | 数量 | 单位
1 | 联想计算机(国内品牌） | INTELI3-3240 (CORE I3 3.4G 3M缓存),2G/500G/ 独立显卡512M显存，19WLCD，网络同传，一键还原 | 122 | 台
2 |  | G2020(2.9G),2G/500G/DP/DVI接口,19WLCD，网络同传，一键还原 | 120 | 台
3 |  | G1610 (Intel Celeron 2.6G主频)或以上，2G/500G/19WLCD，网络同传，一键还原 | 40 | 台
便携投影仪技术参数要求
序号 | 货物名称 | 技术指标要求 | 数量 | 单位
1 | 松下 | 便携式，分辨率1024×768，亮度3000-3500流明，3LCD投影技术，灯泡寿命5000小时， 1.6m×1.2m寸及以上支架手动波珠屏幕 | 6 | 台
多媒体教室建设项目招标要求
序号 | 货物名称 | 技术指标要求 | 数量 | 单位
1 | 多媒体投影机 | 分辨率1024*768/亮度≥4500流明(ISO21118标准)*/对比度≥500：1,需具有3D功能和HDMI接口，提供3C认证、中国环保产品认证以及中国节能认证，生产厂商亮度实标证明， 注：提供厂家授权及原厂售后服务承诺书， | 5 | 台
2 | 屏幕 | 120寸电动波珠屏幕 | 5 | 副
3 | 防盗吊箱 | 1.5米,标准防盗型/钢制 | 5 | 个
4 | 音箱 | 与功放匹配 | 5 | 对
5 | 功放 | 输出功率60～70W ；输入接口2路话筒，4路线路；输出阻抗4 — 8 欧姆 扬声器输出:平衡4-16Ω，70V，100V；辅助设备输出:600Ω1V（0dBV）；输入:MIC1，2:600Ω，2.0MV（-54dBV），不平衡的； AU×1，2:10KΩ，250MV（-10dBV），不平衡的；失真:≤0.1%at 1KHz，1/3额定功率； S/NRATI。:MIC1，2:66dB | 5 | 台
6 | 有线话筒 | 鹅颈式 | 5 | 台
7 | 无线话筒 | 一拖二,无线领夹+无线手持 | 5 | 套
8 | 教师用计算机 | CPU 型号：Intel 奔腾双核 E6600 CPU频率：3060MHz 内存容量：2GB DDR3 1066MHz 硬盘容量：500GB SATA 显卡芯片：Intel GMA HD（集成于 光驱类型：DVD-ROM 键盘鼠标17寸液晶等 | 5 | 台
9 | 中控台 | 钢制/防盗/1400*800*1000mm/左右推拉式 | 5 | 张
10 | 中央控制器 | 电教中控、VGA输入、输出各2路；音频3路输入、1路输出；1路RS-232控制接口；电源输出时能对电动屏幕升降控制；能对投影机延时保护；智能预览，信号智能检测，免开机信号直通；智能控制，一键开机即用、关机即走，特有ESD静电保护功能；拥有国家教育部教学仪器设备产品质量检测中心检测合格证书。 | 5 | 套
11 | VGA线缆 | 20米 | 5 | 套
12 | 视频线缆 | 20米 | 5 | 套
13 | 电源线缆 | 20米 | 5 | 套
14 | 控制线缆 | 20米 | 5 | 套
15 | 辅助材料 | VGA分配器及线槽、接线板等 | 1 | 批
预算